## PickAndPlace
Designator | Device | Footprint | Mid X | Mid Y | Ref X | Ref Y | Pad X | Pad Y | Pins | Layer | Rotation | SMD | Comment | Name
C1 | CL05A104KA5NNNC | C0402 | 8.636mm | -9.652mm | 8.636mm | -9.652mm | 8.216mm | -9.652mm | 2 | T | 0 | Yes | 100nF | 100nF
C2 | CL05A104KA5NNNC | C0402 | 8.636mm | -11.176mm | 8.636mm | -11.176mm | 8.216mm | -11.176mm | 2 | T | 0 | Yes | 100nF | 100nF
C3 | CL05A104KA5NNNC | C0402 | 8.636mm | -12.7mm | 8.636mm | -12.7mm | 8.216mm | -12.7mm | 2 | T | 0 | Yes | 100nF | 100nF
C4 | CL05A104KA5NNNC | C0402 | 8.636mm | -14.224mm | 8.636mm | -14.224mm | 8.216mm | -14.224mm | 2 | T | 0 | Yes | 100nF | 100nF
C5 | CL05A104KA5NNNC | C0402 | 8.636mm | -15.748mm | 8.636mm | -15.748mm | 8.216mm | -15.748mm | 2 | T | 0 | Yes | 100nF | 100nF
LDO1 | ME6211C33M5G-N | SOT-23-5_L3.0-W1.7-P0.95-LS2.8-BL | 2.667mm | -40.513mm | 2.667mm | -40.513mm | 1.717mm | -41.667mm | 5 | T | 0 | Yes | ME6211C33M5G-N | ME6211C33M5G-N
OLED1 | HS91L02W2C01 | OLED-TH_L38.0-W12.0_HS91L02W2C01 | 23.368mm | -10.16mm | 23.368mm | -10.16mm | 23.368mm | -13.97mm | 4 | T | 0 | No | HS91L02W2C01 | HS91L02W2C01
R1 | CF1/6W-5.1KΩ±5% T | RES-TH_BD2.2-L6.5-P10.50-D0.9 | 6.096mm | -49.276mm | 6.096mm | -49.276mm | 6.096mm | -54.526mm | 2 | T | 90 | No | 5.1kΩ | 5.1kΩ
R2 | CF1/6W-5.1KΩ±5% T | RES-TH_BD2.2-L6.5-P10.50-D0.9 | 2.159mm | -49.53mm | 2.159mm | -49.53mm | 2.159mm | -54.78mm | 2 | T | 90 | No | 5.1kΩ | 5.1kΩ
R3 | MF2WS-10KΩ±1%T | RES-TH_BD4.5-L11.5-P15.50-D0.7 | 4.064mm | -10.922mm | 4.064mm | -10.922mm | 4.064mm | -18.672mm | 2 | T | 90 | No | 10kΩ | 10kΩ
SW1 | SW-5 | SW-SMD_KAILH-SOCKET_C9900019772 | 18.049mm | -32.578mm | 18.049mm | -32.578mm | 24.524mm | -31.308mm | 2 | B | 180 | Yes | SW-5 | SW-5
SW2 | SW-5 | SW-SMD_KAILH-SOCKET_C9900019772 | 17.907mm | -48.895mm | 17.907mm | -48.895mm | 24.382mm | -47.625mm | 2 | B | 180 | Yes | SW-5 | SW-5
SW3 | SW-5 | SW-SMD_KAILH-SOCKET_C9900019772 | 18.049mm | -64.967mm | 18.049mm | -64.967mm | 24.524mm | -63.697mm | 2 | B | 180 | Yes | SW-5 | SW-5
SW4 | SW-5 | SW-SMD_KAILH-SOCKET_C9900019772 | 35.862mm | -32.578mm | 35.862mm | -32.578mm | 42.337mm | -31.308mm | 2 | B | 180 | Yes | SW-5 | SW-5
SW5 | SW-5 | SW-SMD_KAILH-SOCKET_C9900019772 | 35.814mm | -48.895mm | 35.814mm | -48.895mm | 42.289mm | -47.625mm | 2 | B | 180 | Yes | SW-5 | SW-5
SW6 | SW-5 | SW-SMD_KAILH-SOCKET_C9900019772 | 35.862mm | -64.967mm | 35.862mm | -64.967mm | 42.337mm | -63.697mm | 2 | B | 180 | Yes | SW-5 | SW-5
SW7 | SW-5 | SW-SMD_KAILH-SOCKET_C9900019772 | 53.467mm | -33.02mm | 53.467mm | -33.02mm | 59.942mm | -31.75mm | 2 | B | 180 | Yes | SW-5 | SW-5
SW8 | SW-5 | SW-SMD_KAILH-SOCKET_C9900019772 | 53.548mm | -48.836mm | 53.548mm | -48.836mm | 60.023mm | -47.566mm | 2 | B | 180 | Yes | SW-5 | SW-5
SW9 | SW-5 | SW-SMD_KAILH-SOCKET_C9900019772 | 53.548mm | -64.967mm | 53.548mm | -64.967mm | 60.023mm | -63.697mm | 2 | B | 180 | Yes | SW-5 | SW-5
SW10 | SH-1808SN-250gf | SW-SMD_4P-L4.2-W3.4-P2.15-LS5.2 | 3.81mm | -29.718mm | 3.81mm | -29.718mm | 2.735mm | -31.868mm | 4 | T | 90 | Yes | SH-1808SN-250gf | SH-1808SN-250gf
SW11 | SH-1808SN-250gf | SW-SMD_4P-L4.2-W3.4-P2.15-LS5.2 | 3.81mm | -23.622mm | 3.81mm | -23.622mm | 4.885mm | -21.472mm | 4 | T | 270 | Yes | SH-1808SN-250gf | SH-1808SN-250gf
U1 | ESP32-S3 | QFN-56_L7.0-W7.0-P0.40-TL-EP4.0 | 14.351mm | -12.446mm | 14.351mm | -12.446mm | 10.943mm | -9.846mm | 57 | T | 0 | Yes | ESP32-S3 | ESP32-S3
USB1 | TYPE-C16PIN | USB-C-SMD_TYPE-C16PIN | 12.827mm | -3.683mm | 12.827mm | -3.683mm | 17.147mm | -5.47mm | 16 | T | 180 | No | TYPE-C16PIN | TYPE-C16PIN
X1 | OVETGLJANF-40MHZ | OSC-SMD_4P-L5.0-W3.2-BL_SG5032 | 3.81mm | -36.068mm | 3.81mm | -36.068mm | 2.54mm | -37.168mm | 4 | T | 0 | Yes | 40MHz | 40MHz